## 실험1
[10 empty] | 질량 | 0.1 kg
| 질량1 - 스프링1 |  |  | 질량2 - 스프링1 |  |  | 질량1 - 스프링2
10Cycle | 7 |  |  | 8.7 |  |  | 9.2 |  |  |  | k = | 8.0568 |  |  | k = | 10.4316
실험 진동수[Hz] | 1.4286 |  |  | 1.1494 |  |  | 1.087 |  |  | 이론 진동수 | 1.4286 | 1.0102 | 1.0102 | 이론 진동수 | 1.6255 | 1.1494 | 1.1494
강성 (k) [N/m] | 8.0568 |  |  | 10.4316 |  |  | 4.6643
테이블 | Cycle | 시간 | 최저점 | Cycle | 시간 | 최저점 | Cycle | 시간 | 최저점 | [5 empty] | k = | 4.6643
| 0 | 0 | 220 | 0 | 0 | 310 | 0 | 0 | 430 |  |  |  |  | 이론 진동수 | 1.087 | 0.76859 | 0.76859
| 70 | 49 | 200 | 20 | 17.4 | 290 | 20 | 18.4 | 405
|  |  |  | 40 | 34.8 | 280 | 40 | 36.8 | 385
[7 empty] | 60 | 55.2 | 370
[7 empty] | 80 | 73.6 | 355 | 평균 속도 | 600 | 674.3295 | 845.6522
대수감소율 | 0.09531 |  |  | 0.050891 |  |  | 0.047917
감쇠비 | 0.015167 |  |  | 0.0080993 |  |  | 0.007626
임계감쇠상수 | 1.7952 |  |  | 2.0427 |  |  | 1.3659
감쇠 상수 [N s/m] | 0.027228 |  |  | 0.016545 |  |  | 0.010416 |  |  | 1.7273
고무줄1 질량1
10Cycle | 7.92
심험 진동수 [Hz] | 1.2626
강성 (k) [N/m] | 6.2937
테이블 | Cycle | 시간 | 최저점
| 10 | 7.92 | 418
| 20 | 15.84 | 413
| 30 | 23.76 | 407
| 40 | 31.68 | 398
| 50 | 39.6 | 389
| 60 | 47.52 | 380
| 70 | 55.44 | 377
| 80 | 63.36 | 374
| 90 | 71.28 | 371
대수감소율 | 0.11928
감쇠비 | 0.01898
임계감쇠상수 | 1.5867
감쇠 상수 [N s/m] | 0.030116

## 실험2
|  |  |  | 10cycle | 실험 고유 진동수 [Hz] | 이론 고유 진동수 [Hz] | 오차
m=0.07 kg | L1 [m] | 0.3 | t1 [s] | 11.57 | 0.8643 | 0.90965 | 4.9846
| L2 [m] | 0.6 | t2 [s] | 17.2 | 0.5814 | 0.64322 | 9.6113
| L3 [m] | 0.9 | t3 [s] | 22.84 | 0.43783 | 0.52518 | 16.6334

## 실험3
m=0.07 kg
L [m] | 0.28 | 0.22 | 0.16 |  |  |  |  | N | 1 | 2 | 3
10Cycle | 8.04 | 5.7 | 4.9 | L [m] | 0.28 | 0.22 | 0.16 | Beta | 3.7502 | 9.3808 | 15.7095
진동수 [Hz] | 1.2438 | 1.7544 | 2.0408 | 이론 진동수[Hz] 식 :sqrt(g/l) | 0.94157 | 1.0622 | 1.2456 | W1 [Hz] | 3.1726 | 19.8511 | 55.6709
강성(k) [N/m] | 1.0829 | 2.1545 | 2.9155 |  |  |  |  | W2 [Hz] | 3.5792 | 22.395 | 62.8052
이론 I0 | 3.9761e-08 | 3.9761e-08 | 3.9761e-08 | 이론 진동수 사용 I0 | 0.005488 | 0.003388 | 0.001792 | W3 [Hz] | 4.1969 | 26.2605 | 73.6456
실험 I0
밀도 | 0.00019792 | 0.00015551 | 0.0001131
I0 오차 |  |  |  | I0 오차 | 99.9993 | 99.9988 | 99.9978